## Hoja 1
ISD009 | Ud |  | Sumidero para ducha de obra.
Sumidero sifónico, código de pedido 154.052.00.1, "GEBERIT", con lámina impermeabilizante flexible, tapa de protección con borde de referencia, filtro de pelos, marco de rejilla con anillo de compensación, rejilla, sifón de 40 mm de diámetro y 30 mm de altura, con rejilla de acero inoxidable con tornillos vistos, de 80x80x5 mm, código de pedido 154.310.00.1, para desagüe de ducha de obra.
Código |  | Unidad |  | Descripción | Rendimiento | Precio unitario | Importe
1 |  |  |  | Materiales
mt15geb110a |  | Ud |  | Sumidero sifónico, código de pedido 154.052.00.1, "GEBERIT", con lámina impermeabilizante flexible, tapa de protección con borde de referencia, filtro de pelos, marco de rejilla con anillo de compensación, rejilla, sifón de 40 mm de diámetro y 30 mm de altura, para una altura de instalación de 65 a 90 mm, con fijaciones. | 1 | 185.9 | 185.9
mt15geb120a |  | Ud |  | Rejilla de acero inoxidable con tornillos vistos, de 80x80x5 mm, código de pedido 154.310.00.1, "GEBERIT". | 1 | 31.7 | 31.7
[5 empty] | Subtotal materiales: |  | 217.6
2 |  |  |  | Mano de obra
mo008 |  | h |  | Oficial 1ª fontanero. | 0.65 | 22.74 | 14.78
mo107 |  | h |  | Ayudante fontanero. | 0.325 | 20.98 | 6.82
[5 empty] | Subtotal mano de obra: |  | 21.6
3 |  |  |  | Costes directos complementarios
|  | % |  | Costes directos complementarios | 2 | 239.2 | 4.78
Coste de mantenimiento decenal: 56,12€ en los primeros 10 años. |  |  |  |  | Costes directos (1+2+3): |  | 243.98