## Hoja 1
SAE100 | Ud |  | Bastidor empotrado para bidé suspendido.
Bastidor premontado, de 420 mm de anchura y 315 mm de altura, acabado pintado al horno, para bidé, código de pedido 457.608.00.5, serie Kombifix "GEBERIT", con codo de desagüe de polietileno de alta densidad de 50 mm de diámetro, junta, varillas roscadas para soporte de lavabo mural y fijaciones. Instalación empotrada en muro de fábrica.
Código |  | Unidad |  | Descripción | Rendimiento | Precio unitario | Importe
1 |  |  |  | Materiales
mt30geb075a |  | Ud |  | Bastidor premontado, de 420 mm de anchura y 315 mm de altura, acabado pintado al horno, para bidé, código de pedido 457.608.00.5, serie Kombifix "GEBERIT", con codo de desagüe de polietileno de alta densidad de 50 mm de diámetro, junta, varillas roscadas para soporte de lavabo mural y fijaciones, para empotrar en muro de fábrica. | 1 | 174 | 174
[5 empty] | Subtotal materiales: |  | 174
2 |  |  |  | Mano de obra
mo008 |  | h |  | Oficial 1ª fontanero. | 0.5 | 22.74 | 11.37
[5 empty] | Subtotal mano de obra: |  | 11.37
3 |  |  |  | Costes directos complementarios
|  | % |  | Costes directos complementarios | 2 | 185.37 | 3.71
Coste de mantenimiento decenal: 32,14€ en los primeros 10 años. |  |  |  |  | Costes directos (1+2+3): |  | 189.08