## Hoja 1
SAL025 | Ud |  | Lavabo de empotrar en encimera, de porcelana sanitaria.
Lavabo circular de empotrar en encimera, de porcelana sanitaria, acabado termoesmaltado KeraTect, color blanco, acabado brillante, código de pedido 500.701.01.2, serie VariForm "GEBERIT", de 400 mm de diámetro exterior y 178 mm de altura, con rebosadero. Incluso juego de fijación y silicona para sellado de juntas. El precio no incluye la encimera ni la grifería.
Código |  | Unidad |  | Descripción | Rendimiento | Precio unitario | Importe
1 |  |  |  | Materiales
mt30svg020i |  | Ud |  | Lavabo circular de empotrar en encimera, de porcelana sanitaria, acabado termoesmaltado KeraTect, color blanco, acabado brillante, código de pedido 500.701.01.2, serie VariForm "GEBERIT", de 400 mm de diámetro exterior y 178 mm de altura, con rebosadero, según UNE 67001, con elementos de fijación y plantilla de montaje. | 1 | 94.3 | 94.3
mt30asg070ec |  | Ud |  | Sifón botella de ABS, acabado brillante imitación cromo, código de pedido 151.034.21.1, "GEBERIT", con salida de 32 mm de diámetro exterior, para lavabo, con embellecedor. | 1 | 48.7 | 48.7
mt30www005 |  | Ud |  | Cartucho de 300 ml de silicona ácida monocomponente, fungicida, para sellado de juntas en ambientes húmedos. | 0.012 | 7.5 | 0.09
[5 empty] | Subtotal materiales: |  | 143.09
2 |  |  |  | Mano de obra
mo008 |  | h |  | Oficial 1ª fontanero. | 1.5 | 22.74 | 34.11
[5 empty] | Subtotal mano de obra: |  | 34.11
3 |  |  |  | Costes directos complementarios
|  | % |  | Costes directos complementarios | 2 | 177.2 | 3.54
Coste de mantenimiento decenal: 84,95€ en los primeros 10 años. |  |  |  |  | Costes directos (1+2+3): |  | 180.74