## Hoja 1
SPI005 | Ud | Inodoro con tanque bajo.
Taza de inodoro de tanque bajo, con salida para conexión horizontal, asiento elevado y fijación vista, de porcelana sanitaria, acabado termoesmaltado, color blanco, código de pedido 500.486.01.1, serie Selnova Comfort, modelo Selnova Comfort "GEBERIT", de 355x655x460 mm, sin brida ni borde de descarga para facilitar la limpieza Rimfree, con cisterna de inodoro, de doble descarga, con conexión de suministro lateral, de porcelana sanitaria, acabado termoesmaltado, color blanco, código de pedido 500.269.01.1 y con asiento y tapa de inodoro, de Duroplast, color blanco, código de pedido 501.559.01.1. Incluso silicona para sellado de juntas.
Código |  | Unidad | Descripción |  | Rendimiento |  | Precio unitario | Importe
1 |  |  | Materiales
mt30sfg130i |  | Ud | Taza de inodoro de tanque bajo, con salida para conexión horizontal, asiento elevado y fijación vista, de porcelana sanitaria, acabado termoesmaltado, color blanco, código de pedido 500.486.01.1, serie Selnova Comfort, modelo Selnova Comfort "GEBERIT", de 355x655x460 mm, sin brida ni borde de descarga para facilitar la limpieza Rimfree, según UNE-EN 997, con elementos de fijación. |  | 1 |  | 291 | 291
mt30seg131p |  | Ud | Cisterna de inodoro, de doble descarga, con conexión de suministro lateral, de porcelana sanitaria, acabado termoesmaltado, color blanco, código de pedido 500.269.01.1, serie Selnova "GEBERIT", de 365x163x380 mm, con juego de mecanismos de descarga doble de 6-4 litros, ajustable a 6-3 litros, según UNE-EN 997. |  | 1 |  | 95.8 | 95.8
mt30sfg111j |  | Ud | Asiento y tapa de inodoro, de Duroplast, color blanco, código de pedido 501.559.01.1, serie Selnova Comfort "GEBERIT". |  | 1 |  | 109.2 | 109.2
mt30lla020 |  | Ud | Llave de regulación de 1/2", para inodoro, acabado cromado. |  | 1 |  | 23.2 | 23.2
mt38tew010a |  | Ud | Latiguillo flexible de 20 cm y 1/2" de diámetro. |  | 1 |  | 8 | 8
mt30www005 |  | Ud | Cartucho de 300 ml de silicona ácida monocomponente, fungicida, para sellado de juntas en ambientes húmedos. |  | 0.012 |  | 7.5 | 0.09
[5 empty] | Subtotal materiales: |  |  | 527.29
2 |  |  | Mano de obra
mo008 |  | h | Oficial 1ª fontanero. |  | 1.5 |  | 22.74 | 34.11
[5 empty] | Subtotal mano de obra: |  |  | 34.11
3 |  |  | Costes directos complementarios
|  | % | Costes directos complementarios |  | 2 |  | 561.4 | 11.23
Coste de mantenimiento decenal: 269,14€ en los primeros 10 años. |  |  |  |  | Costes directos (1+2+3): |  |  | 572.63
Referencia y título de la norma |  |  |  | Aplicabilidad(a) |  | Obligatoriedad(b) |  |  | Sistema(c)
EN 997:2012 |  |  |  | 1122010 |  | 162013 |  |  | 4
Inodoros y conjuntos de inodoros con sifón incorporado.
EN 997:2012/AC:2012 |  |  |  | 132013 |  | 132013
(a) Fecha de aplicabilidad de la norma armonizada
(b) Fecha en que finaliza el período de coexistencia
(c) Sistema de evaluación y verificación de la constancia de las prestaciones