## Hoja 1
SAB005 | Ud |  | Bañera acrílica.
Bañera rectangular acrílica, color blanco, acabado mate, con orificio de desagüe en un lateral de 52 mm de diámetro, código de pedido 554.001.01.1, serie Soana "GEBERIT", de 700x1600x450 mm. Incluso silicona para sellado de juntas. El precio no incluye la grifería.
Código |  | Unidad |  | Descripción | Rendimiento | Precio unitario | Importe
1 |  |  |  | Materiales
mt30bsg010kh |  | Ud |  | Bañera rectangular acrílica, color blanco, acabado mate, con orificio de desagüe en un lateral de 52 mm de diámetro, código de pedido 554.001.01.1, serie Soana "GEBERIT", de 700x1600x450 mm, con pies regulables. | 1 | 561.1 | 561.1
mt30dba020 |  | Ud |  | Desagüe automático de latón-cobre para bañera, acabado cromado. | 1 | 126.08 | 126.08
mt30www005 |  | Ud |  | Cartucho de 300 ml de silicona ácida monocomponente, fungicida, para sellado de juntas en ambientes húmedos. | 0.036 | 7.5 | 0.27
[5 empty] | Subtotal materiales: |  | 687.45
2 |  |  |  | Mano de obra
mo008 |  | h |  | Oficial 1ª fontanero. | 1.359 | 22.74 | 30.9
[5 empty] | Subtotal mano de obra: |  | 30.9
3 |  |  |  | Costes directos complementarios
|  | % |  | Costes directos complementarios | 2 | 718.35 | 14.37
Coste de mantenimiento decenal: 344,38€ en los primeros 10 años. |  |  |  |  | Costes directos (1+2+3): |  | 732.72