## Hoja 1
SAD110 | Ud |  | Bastidor empotrado para ducha.
Bastidor premontado de acero galvanizado, de 530 mm de anchura, con sifón de pared, con perfiles de apoyo de acero galvanizado ajustables en altura entre 65 y 90 mm, para ducha, código de pedido 457.536.00.1, serie Kombifix "GEBERIT", con manguito de descarga de polietileno de alta densidad de 40 mm de diámetro, tapa de protección con babero y fijaciones, con embellecedor extraíble para facilitar las operaciones de limpieza, de acero inoxidable acabado cepillado, código de pedido 154.336.FW.1. Instalación empotrada en muro de fábrica.
Código |  | Unidad |  | Descripción | Rendimiento | Precio unitario | Importe
1 |  |  |  | Materiales
mt30geb085d |  | Ud |  | Bastidor premontado de acero galvanizado, de 530 mm de anchura, con sifón de pared, con perfiles de apoyo de acero galvanizado ajustables en altura entre 65 y 90 mm, para ducha, código de pedido 457.536.00.1, serie Kombifix "GEBERIT", con manguito de descarga de polietileno de alta densidad de 40 mm de diámetro, tapa de protección con babero y fijaciones, para empotrar en muro de fábrica o en tabique de placas de yeso. | 1 | 439.9 | 439.9
mt30geb044e |  | Ud |  | Embellecedor extraíble para facilitar las operaciones de limpieza, de acero inoxidable acabado cepillado, código de pedido 154.336.FW.1, "GEBERIT", de 320x50 mm, con filtro de pelos y hexágono interior para llave Allen, para sifón de pared para ducha. | 1 | 143.5 | 143.5
[5 empty] | Subtotal materiales: |  | 583.4
2 |  |  |  | Mano de obra
mo008 |  | h |  | Oficial 1ª fontanero. | 0.963 | 22.74 | 21.9
[5 empty] | Subtotal mano de obra: |  | 21.9
3 |  |  |  | Costes directos complementarios
|  | % |  | Costes directos complementarios | 2 | 605.3 | 12.11
Coste de mantenimiento decenal: 104,96€ en los primeros 10 años. |  |  |  |  | Costes directos (1+2+3): |  | 617.41