## Hoja 1
SAU002 | Ud |  | Urinario de porcelana sanitaria, funcionamiento sin agua.
Urinario de porcelana sanitaria, acabado termoesmaltado KeraTect, color blanco, funcionamiento sin agua, código de pedido 501.657.00.8, serie Narva "GEBERIT", de 330x300x600 mm, sin borde de descarga y de fácil mantenimiento y limpieza. Incluso y silicona para sellado de juntas.
Código |  | Unidad |  | Descripción | Rendimiento | Precio unitario | Importe
1 |  |  |  | Materiales
mt30uge210d |  | Ud |  | Urinario de porcelana sanitaria, acabado termoesmaltado KeraTect, color blanco, funcionamiento sin agua, código de pedido 501.657.00.8, serie Narva "GEBERIT", de 330x300x600 mm, sin borde de descarga y de fácil mantenimiento y limpieza, con fijaciones, sifón híbrido, tamiz de desagüe y elementos de conexión a desagüe. | 1 | 434.1 | 434.1
mt30www005 |  | Ud |  | Cartucho de 300 ml de silicona ácida monocomponente, fungicida, para sellado de juntas en ambientes húmedos. | 0.012 | 7.5 | 0.09
[5 empty] | Subtotal materiales: |  | 434.19
2 |  |  |  | Mano de obra
mo008 |  | h |  | Oficial 1ª fontanero. | 1.472 | 22.74 | 33.47
[5 empty] | Subtotal mano de obra: |  | 33.47
3 |  |  |  | Costes directos complementarios
|  | % |  | Costes directos complementarios | 2 | 467.66 | 9.35
Coste de mantenimiento decenal: 224,19€ en los primeros 10 años. |  |  |  |  | Costes directos (1+2+3): |  | 477.01