## Hoja 1
SGU030 | Ud |  | Grifería electrónica para urinario.
Grifería electrónica formada por grifo electrónico para urinario, acabado cromado, alimentación por batería, con accionamiento de la descarga por infrarrojos, código de pedido 115.805.21.3, "GEBERIT", con control electrónico, tiempo de flujo ajustable, electroválvula, batería de litio de 6 V, sensor de infrarrojos, presión mínima 0,3 bar, presión máxima 10 bar, brida de conexión de 1/2" y fijaciones; instalación en superficie.
Código |  | Unidad |  | Descripción | Rendimiento | Precio unitario | Importe
1 |  |  |  | Materiales
mt31geb080a |  | Ud |  | Grifo electrónico para urinario, acabado cromado, alimentación por batería, con accionamiento de la descarga por infrarrojos, código de pedido 115.805.21.3, "GEBERIT", con control electrónico, tiempo de flujo ajustable, electroválvula, batería de litio de 6 V, sensor de infrarrojos, presión mínima 0,3 bar, presión máxima 10 bar, brida de conexión de 1/2" y fijaciones. | 1 | 472 | 472
mt37www010 |  | Ud |  | Material auxiliar para instalaciones de fontanería. | 1 | 1.4 | 1.4
[5 empty] | Subtotal materiales: |  | 473.4
2 |  |  |  | Mano de obra
mo008 |  | h |  | Oficial 1ª fontanero. | 0.566 | 22.74 | 12.87
[5 empty] | Subtotal mano de obra: |  | 12.87
3 |  |  |  | Costes directos complementarios
|  | % |  | Costes directos complementarios | 2 | 486.27 | 9.73
Coste de mantenimiento decenal: 342,93€ en los primeros 10 años. |  |  |  |  | Costes directos (1+2+3): |  | 496